## IO
Wakeup
Pin | Pin_IO | Alias | Used | PullConfig | Mode | Speed | Alternate | GpioStatus | Comment
1 | PA0 | IO_WK_UP | Yes | PullDown | GPIO_MODE_INPUT | GPIO_SPEED_HIGH | GPIO_AF0 | Low
2 | PA1 |  | No | NoPull | GPIO_MODE_INPUT | GPIO_SPEED_LOW | GPIO_AF0 | Low
3 | PA2 |  | No | NoPull | GPIO_MODE_INPUT | GPIO_SPEED_LOW | GPIO_AF0 | Input
4 | PA3 |  | No | NoPull | GPIO_MODE_INPUT | GPIO_SPEED_LOW | GPIO_AF0 | Input
5 | PA4 |  | No | NoPull | GPIO_MODE_INPUT | GPIO_SPEED_LOW | GPIO_AF0 | Low
6 | PA5 |  | No | NoPull | GPIO_MODE_INPUT | GPIO_SPEED_LOW | GPIO_AF0 | Low
7 | PA6 |  | No | NoPull | GPIO_MODE_INPUT | GPIO_SPEED_LOW | GPIO_AF0 | Input
8 | PA7 |  | No | NoPull | GPIO_MODE_INPUT | GPIO_SPEED_LOW | GPIO_AF0 | Low
9 | PA8 |  | No | NoPull | GPIO_MODE_INPUT | GPIO_SPEED_LOW | GPIO_AF0 | Input
15 | PA9 | IO_USART1_TX | Yes | PullUp | GPIO_MODE_AF_PP | GPIO_SPEED_FAST | GPIO_AF7 | Low
16 | PA10 | IO_USART1_RX | Yes | PullUp | GPIO_MODE_AF_PP | GPIO_SPEED_FAST | GPIO_AF7 | Low
17 | PA11 | IO_CAN_RX | No | NoPull | GPIO_MODE_INPUT | GPIO_SPEED_LOW | GPIO_AF0 | Input
18 | PA12 | IO_CAN_TX | No | NoPull | GPIO_MODE_INPUT | GPIO_SPEED_LOW | GPIO_AF0 | Input
19 | PA13 |  | No | NoPull | GPIO_MODE_INPUT | GPIO_SPEED_LOW | GPIO_AF0 | Input
20 | PA14 |  | No | NoPull | GPIO_MODE_INPUT | GPIO_SPEED_LOW | GPIO_AF0 | Input
21 | PA15 |  | No | NoPull | GPIO_MODE_INPUT | GPIO_SPEED_LOW | GPIO_AF0 | Low
22 | PB0 | IO_LED1 | Yes | PullUp | GPIO_MODE_OUTPUT_PP | GPIO_SPEED_HIGH | GPIO_AF0 | Low
23 | PB1 | IO_LED0 | Yes | PullUp | GPIO_MODE_OUTPUT_PP | GPIO_SPEED_HIGH | GPIO_AF0 | Input
24 | PB2 |  | No | NoPull | GPIO_MODE_INPUT | GPIO_SPEED_LOW | GPIO_AF0 | Low
25 | PB3 |  | No | NoPull | GPIO_MODE_INPUT | GPIO_SPEED_LOW | GPIO_AF0 | Low
26 | PB4 |  | No | NoPull | GPIO_MODE_INPUT | GPIO_SPEED_LOW | GPIO_AF0 | Input
27 | PB5 |  | No | NoPull | GPIO_MODE_INPUT | GPIO_SPEED_LOW | GPIO_AF0 | Low
28 | PB6 |  | No | NoPull | GPIO_MODE_INPUT | GPIO_SPEED_LOW | GPIO_AF0 | High
29 | PB7 |  | No | NoPull | GPIO_MODE_INPUT | GPIO_SPEED_LOW | GPIO_AF0 | Low
30 | PB8 |  | No | NoPull | GPIO_MODE_INPUT | GPIO_SPEED_LOW | GPIO_AF0 | Input
31 | PB9 |  | No | NoPull | GPIO_MODE_INPUT | GPIO_SPEED_LOW | GPIO_AF0 | Low
32 | PB10 |  | No | NoPull | GPIO_MODE_INPUT | GPIO_SPEED_LOW | GPIO_AF0 | Input
33 | PB11 |  | No | NoPull | GPIO_MODE_INPUT | GPIO_SPEED_LOW | GPIO_AF0 | Low
34 | PB12 |  | No | NoPull | GPIO_MODE_INPUT | GPIO_SPEED_LOW | GPIO_AF0 | Low
35 | PB13 |  | No | NoPull | GPIO_MODE_INPUT | GPIO_SPEED_LOW | GPIO_AF0 | Low
36 | PB14 |  | No | NoPull | GPIO_MODE_INPUT | GPIO_SPEED_LOW | GPIO_AF0 | Low
39 | PB15 |  | No | NoPull | GPIO_MODE_INPUT | GPIO_SPEED_LOW | GPIO_AF0 | Low
40 | PC0 |  | No | NoPull | GPIO_MODE_INPUT | GPIO_SPEED_LOW | GPIO_AF0 | Low
41 | PC1 |  | No | NoPull | GPIO_MODE_INPUT | GPIO_SPEED_LOW | GPIO_AF0 | Low
42 | PC2 |  | No | NoPull | GPIO_MODE_INPUT | GPIO_SPEED_LOW | GPIO_AF0 | Low
43 | PC3 |  | No | NoPull | GPIO_MODE_INPUT | GPIO_SPEED_LOW | GPIO_AF0 | Input
44 | PC4 |  | No | NoPull | GPIO_MODE_INPUT | GPIO_SPEED_LOW | GPIO_AF0 | Input
45 | PC5 |  | No | NoPull | GPIO_MODE_INPUT | GPIO_SPEED_LOW | GPIO_AF0 | Low
46 | PC6 |  | No | NoPull | GPIO_MODE_INPUT | GPIO_SPEED_LOW | GPIO_AF0 | Low
47 | PC7 |  | No | NoPull | GPIO_MODE_INPUT | GPIO_SPEED_LOW | GPIO_AF0 | Low
48 | PC8 |  | No | NoPull | GPIO_MODE_INPUT | GPIO_SPEED_LOW | GPIO_AF0 | Input
49 | PC9 |  | No | NoPull | GPIO_MODE_INPUT | GPIO_SPEED_LOW | GPIO_AF0 | Low
50 | PC10 |  | No | NoPull | GPIO_MODE_INPUT | GPIO_SPEED_LOW | GPIO_AF0 | Low
51 | PC11 |  | No | NoPull | GPIO_MODE_INPUT | GPIO_SPEED_LOW | GPIO_AF0 | Low
52 | PC12 |  | No | NoPull | GPIO_MODE_INPUT | GPIO_SPEED_LOW | GPIO_AF0 | Low
53 | PC13 | IO_KEY2 | Yes | PullUp | GPIO_MODE_INPUT | GPIO_SPEED_HIGH | GPIO_AF0 | Input
54 | PC14 |  | No | NoPull | GPIO_MODE_INPUT | GPIO_SPEED_LOW | GPIO_AF0 | Input
55 | PC15 |  | No | NoPull | GPIO_MODE_INPUT | GPIO_SPEED_LOW | GPIO_AF0 | Low
56 | PD0 |  | No | NoPull | GPIO_MODE_INPUT | GPIO_SPEED_LOW | GPIO_AF0 | Low
57 | PD1 |  | No | NoPull | GPIO_MODE_INPUT | GPIO_SPEED_LOW | GPIO_AF0 | Input
58 | PD2 |  | No | NoPull | GPIO_MODE_INPUT | GPIO_SPEED_LOW | GPIO_AF0 | Low
59 | PD3 |  | No | NoPull | GPIO_MODE_INPUT | GPIO_SPEED_LOW | GPIO_AF0 | Input
62 | PD4 |  | No | NoPull | GPIO_MODE_INPUT | GPIO_SPEED_LOW | GPIO_AF0 | High
63 | PD5 |  | No | NoPull | GPIO_MODE_INPUT | GPIO_SPEED_LOW | GPIO_AF0 | Low
64 | PD6 |  | No | NoPull | GPIO_MODE_INPUT | GPIO_SPEED_LOW | GPIO_AF0 | Low
65 | PD7 |  | No | NoPull | GPIO_MODE_INPUT | GPIO_SPEED_LOW | GPIO_AF0 | Low
66 | PD8 |  | No | NoPull | GPIO_MODE_INPUT | GPIO_SPEED_LOW | GPIO_AF0 | Low
67 | PD9 |  | No | NoPull | GPIO_MODE_INPUT | GPIO_SPEED_LOW | GPIO_AF0 | Low
68 | PD10 |  | No | NoPull | GPIO_MODE_INPUT | GPIO_SPEED_LOW | GPIO_AF0 | Low
69 | PD11 |  | No | NoPull | GPIO_MODE_INPUT | GPIO_SPEED_LOW | GPIO_AF0 | Low
70 | PD12 |  | No | NoPull | GPIO_MODE_INPUT | GPIO_SPEED_LOW | GPIO_AF0 | Low
71 | PD13 |  | No | NoPull | GPIO_MODE_INPUT | GPIO_SPEED_LOW | GPIO_AF0 | Input
72 | PD14 |  | No | NoPull | GPIO_MODE_INPUT | GPIO_SPEED_LOW | GPIO_AF0 | High
73 | PD15 |  | No | NoPull | GPIO_MODE_INPUT | GPIO_SPEED_LOW | GPIO_AF0 | High
74 | PE0 |  | No | NoPull | GPIO_MODE_INPUT | GPIO_SPEED_LOW | GPIO_AF0 | Low
75 | PE1 |  | No | NoPull | GPIO_MODE_INPUT | GPIO_SPEED_LOW | GPIO_AF0 | Low
76 | PE2 |  | No | NoPull | GPIO_MODE_INPUT | GPIO_SPEED_LOW | GPIO_AF0 | Low
77 | PE3 |  | No | NoPull | GPIO_MODE_INPUT | GPIO_SPEED_LOW | GPIO_AF0 | Low
78 | PE4 |  | No | NoPull | GPIO_MODE_INPUT | GPIO_SPEED_LOW | GPIO_AF0 | High
79 | PE5 |  | No | NoPull | GPIO_MODE_INPUT | GPIO_SPEED_LOW | GPIO_AF0 | Low
80 | PE6 |  | No | NoPull | GPIO_MODE_INPUT | GPIO_SPEED_LOW | GPIO_AF0 | Low
81 | PE7 |  | No | NoPull | GPIO_MODE_INPUT | GPIO_SPEED_LOW | GPIO_AF0 | Input
82 | PE8 |  | No | NoPull | GPIO_MODE_INPUT | GPIO_SPEED_LOW | GPIO_AF0 | Low
83 | PE9 |  | No | NoPull | GPIO_MODE_INPUT | GPIO_SPEED_LOW | GPIO_AF0 | Low
84 | PE10 |  | No | NoPull | GPIO_MODE_INPUT | GPIO_SPEED_LOW | GPIO_AF0 | Input
85 | PE11 |  | No | NoPull | GPIO_MODE_INPUT | GPIO_SPEED_LOW | GPIO_AF0 | Low
88 | PE12 |  | No | NoPull | GPIO_MODE_INPUT | GPIO_SPEED_LOW | GPIO_AF0 | Low
89 | PE13 |  | No | NoPull | GPIO_MODE_INPUT | GPIO_SPEED_LOW | GPIO_AF0 | Low
90 | PE14 |  | No | NoPull | GPIO_MODE_INPUT | GPIO_SPEED_LOW | GPIO_AF0 | Low
91 | PE15 |  | No | NoPull | GPIO_MODE_INPUT | GPIO_SPEED_LOW | GPIO_AF0 | Low
92 | PF0 |  | No | NoPull | GPIO_MODE_INPUT | GPIO_SPEED_LOW | GPIO_AF0 | Low
93 | PF1 |  | No | NoPull | GPIO_MODE_INPUT | GPIO_SPEED_LOW | GPIO_AF0 | Low
94 | PF2 |  | No | NoPull | GPIO_MODE_INPUT | GPIO_SPEED_LOW | GPIO_AF0 | Low
95 | PF3 |  | No | NoPull | GPIO_MODE_INPUT | GPIO_SPEED_LOW | GPIO_AF0 | Low
96 | PF4 |  | No | NoPull | GPIO_MODE_INPUT | GPIO_SPEED_LOW | GPIO_AF0 | Low
97 | PF5 |  | No | NoPull | GPIO_MODE_INPUT | GPIO_SPEED_LOW | GPIO_AF0 | Low
98 | PF6 | IO_F_CS | Yes | PullUp | GPIO_MODE_OUTPUT_PP | GPIO_SPEED_FAST | GPIO_AF0 | Low
99 | PF7 | IO_SPI5_SCK | Yes | PullUp | GPIO_MODE_AF_PP | GPIO_SPEED_FAST | GPIO_AF5 | Low
100 | PF8 | IO_SPI5_MISO | Yes | PullUp | GPIO_MODE_AF_PP | GPIO_SPEED_FAST | GPIO_AF5 | Low
101 | PF9 | IO_SPI5_MOSI | Yes | PullUp | GPIO_MODE_AF_PP | GPIO_SPEED_FAST | GPIO_AF5 | Low
102 | PF10 |  | No | NoPull | GPIO_MODE_INPUT | GPIO_SPEED_LOW | GPIO_AF0 | Low
103 | PF11 |  | No | NoPull | GPIO_MODE_INPUT | GPIO_SPEED_LOW | GPIO_AF0 | Low
104 | PF12 |  | No | NoPull | GPIO_MODE_INPUT | GPIO_SPEED_LOW | GPIO_AF0 | Low
105 | PF13 |  | No | NoPull | GPIO_MODE_INPUT | GPIO_SPEED_LOW | GPIO_AF0 | Low
106 | PF14 |  | No | NoPull | GPIO_MODE_INPUT | GPIO_SPEED_LOW | GPIO_AF0 | Low
107 | PF15 |  | No | NoPull | GPIO_MODE_INPUT | GPIO_SPEED_LOW | GPIO_AF0 | Low
108 | PG0 |  | No | NoPull | GPIO_MODE_INPUT | GPIO_SPEED_LOW | GPIO_AF0 | Low
109 | PG1 |  | No | NoPull | GPIO_MODE_INPUT | GPIO_SPEED_LOW | GPIO_AF0 | Low
110 | PG2 |  | No | NoPull | GPIO_MODE_INPUT | GPIO_SPEED_LOW | GPIO_AF0 | Low
111 | PG3 |  | No | NoPull | GPIO_MODE_INPUT | GPIO_SPEED_LOW | GPIO_AF0 | Low
112 | PG4 |  | No | NoPull | GPIO_MODE_INPUT | GPIO_SPEED_LOW | GPIO_AF0 | Low
113 | PG5 |  | No | NoPull | GPIO_MODE_INPUT | GPIO_SPEED_LOW | GPIO_AF0 | Low
114 | PG6 |  | No | NoPull | GPIO_MODE_INPUT | GPIO_SPEED_LOW | GPIO_AF0 | Low
115 | PG7 |  | No | NoPull | GPIO_MODE_INPUT | GPIO_SPEED_LOW | GPIO_AF0 | Low
116 | PG8 |  | No | NoPull | GPIO_MODE_INPUT | GPIO_SPEED_LOW | GPIO_AF0 | Low
117 | PG9 |  | No | NoPull | GPIO_MODE_INPUT | GPIO_SPEED_LOW | GPIO_AF0 | Low
118 | PG10 |  | No | NoPull | GPIO_MODE_INPUT | GPIO_SPEED_LOW | GPIO_AF0 | Low
119 | PG11 |  | No | NoPull | GPIO_MODE_INPUT | GPIO_SPEED_LOW | GPIO_AF0 | Low
120 | PG12 |  | No | NoPull | GPIO_MODE_INPUT | GPIO_SPEED_LOW | GPIO_AF0 | Low
121 | PG13 |  | No | NoPull | GPIO_MODE_INPUT | GPIO_SPEED_LOW | GPIO_AF0 | Low
122 | PG14 |  | No | NoPull | GPIO_MODE_INPUT | GPIO_SPEED_LOW | GPIO_AF0 | Low
123 | PG15 |  | No | NoPull | GPIO_MODE_INPUT | GPIO_SPEED_LOW | GPIO_AF0 | Low
124 | PH0 |  | No | NoPull | GPIO_MODE_INPUT | GPIO_SPEED_LOW | GPIO_AF0 | Low
125 | PH1 |  | No | NoPull | GPIO_MODE_INPUT | GPIO_SPEED_LOW | GPIO_AF0 | Low
126 | PH2 | IO_KEY1 | Yes | PullUp | GPIO_MODE_INPUT | GPIO_SPEED_HIGH | GPIO_AF0 | Low
127 | PH3 | IO_KEY0 | Yes | PullUp | GPIO_MODE_INPUT | GPIO_SPEED_HIGH | GPIO_AF0 | Low
128 | PH4 | IO_IIC_SCL | Yes | PullUp | GPIO_MODE_OUTPUT_PP | GPIO_SPEED_FAST | GPIO_AF4 | Low
129 | PH5 | IO_IIC_SDA | Yes | PullUp | GPIO_MODE_OUTPUT_PP | GPIO_SPEED_FAST | GPIO_AF4 | Low
130 | PH6 |  | No | NoPull | GPIO_MODE_INPUT | GPIO_SPEED_LOW | GPIO_AF0 | Low
131 | PH7 |  | No | NoPull | GPIO_MODE_INPUT | GPIO_SPEED_LOW | GPIO_AF0 | Low
132 | PH8 |  | No | NoPull | GPIO_MODE_INPUT | GPIO_SPEED_LOW | GPIO_AF0 | Low
133 | PH9 |  | No | NoPull | GPIO_MODE_INPUT | GPIO_SPEED_LOW | GPIO_AF0 | Low
134 | PH10 |  | No | NoPull | GPIO_MODE_INPUT | GPIO_SPEED_LOW | GPIO_AF0 | Low
135 | PH11 |  | No | NoPull | GPIO_MODE_INPUT | GPIO_SPEED_LOW | GPIO_AF0 | Low
136 | PH12 |  | No | NoPull | GPIO_MODE_INPUT | GPIO_SPEED_LOW | GPIO_AF0 | Low
137 | PH13 |  | No | NoPull | GPIO_MODE_INPUT | GPIO_SPEED_LOW | GPIO_AF0 | Low
138 | PH14 |  | No | NoPull | GPIO_MODE_INPUT | GPIO_SPEED_LOW | GPIO_AF0 | Low
139 | PH15 |  | No | NoPull | GPIO_MODE_INPUT | GPIO_SPEED_LOW | GPIO_AF0 | Low
140 | PI0 |  | No | NoPull | GPIO_MODE_INPUT | GPIO_SPEED_LOW | GPIO_AF0 | Low
141 | PI1 |  | No | NoPull | GPIO_MODE_INPUT | GPIO_SPEED_LOW | GPIO_AF0 | Low
142 | PI2 |  | No | NoPull | GPIO_MODE_INPUT | GPIO_SPEED_LOW | GPIO_AF0 | Low
143 | PI3 |  | No | NoPull | GPIO_MODE_INPUT | GPIO_SPEED_LOW | GPIO_AF0 | Low
144 | PI4 |  | No | NoPull | GPIO_MODE_INPUT | GPIO_SPEED_LOW | GPIO_AF0 | Low
145 | PI5 |  | No | NoPull | GPIO_MODE_INPUT | GPIO_SPEED_LOW | GPIO_AF0 | Low
146 | PI6 |  | No | NoPull | GPIO_MODE_INPUT | GPIO_SPEED_LOW | GPIO_AF0 | Low
147 | PI7 |  | No | NoPull | GPIO_MODE_INPUT | GPIO_SPEED_LOW | GPIO_AF0 | Low
148 | PI8 |  | No | NoPull | GPIO_MODE_INPUT | GPIO_SPEED_LOW | GPIO_AF0 | Low
149 | PI9 |  | No | NoPull | GPIO_MODE_INPUT | GPIO_SPEED_LOW | GPIO_AF0 | Low
150 | PI10 |  | No | NoPull | GPIO_MODE_INPUT | GPIO_SPEED_LOW | GPIO_AF0 | Low
151 | PI11 |  | No | NoPull | GPIO_MODE_INPUT | GPIO_SPEED_LOW | GPIO_AF0 | Low